## 箱式房
名称 | 规格型号
箱式房 | 2990*8990*3900
| 设计年限 | 20年 | 抗风性能 | 0.50KN/m³
| 隔音性能 | 隔音量≥25dB | 防火性能 | A级
| 防水性能 | 有组织内下水管排水 | 抗震性能 | 8级
| 地面活载 | 2.0KN/m³ | 屋面活载 | 1.0KN/m³
名称 | 组成部分
顶部框架 | 横梁 5635*2.75-2支 2690*2.75-2支，210*150角件-4个，檩条 80*40*1.2， 保温棉18平方，蒙铁皮彩钢板0.45mm
底部框架 | 横梁5635*2.75-2支 2690*2.75-2支，210*150角件-4个，方管100*50*1.2*9支
立柱 | 3.0mm 210*150*3026-4支
底部附件 | 75 S水槽
门 | 不锈钢门
墙板 | V1150型 0.426mm/75不老泡（20kg/m³）墙面板*1套
落水管 | 50PVC落水管 2750-4支
吊顶 | 831型0.3吊顶扣板18平方 含压型角铁收边
立柱阴角 | 立柱阴角收边3000*4支 包含收边扣件
小件 | 小件 钻尾 胶 连接螺栓 1套
漆面 | 镀锌板烤漆
附件 | 踢脚线